## PT100
[5 empty] | Dipole Jlab |  |  | 317111 |  |  | 2015.11.25
Ces controles sont réalisés lorsque les cables coté opposé aux sorties sont fixés de fàcon définitive sur la frette et que les cables cotés sortie sont fixés également définitivement sur la première frette
Sur frettes
Une seule mesure de résistance enregistrée mais mesure faite avec les 6 fils
Après réparation soufflet enceinte hélium
Type | N° sonde | N° fils | Longueur | Couleur | Résistance (Ω) | Date | Opérateur
PT100 | PT100-1 | PT100-1-C | 11 | Vert | 111 | 2016-09-12 | NM/YP
PT100-1-O
|  | PT100-1-M | 11 | Violet
| PT100-2 | PT100-2-M |  |  | 111 | 2016-09-12 | NM/YP
|  | PT100-2-C | 11 | Bleu
PT100-2-O
| PT100-3 | PT100-3-C | 13 | Marron | 113 | 2016-09-12 | NM/YP
PT100-3-O
|  | PT100-3-M | 13 | Noire
| PT100-4 | PT100-4-M |  |  | 112 | 2016-09-12 | NM/YP
|  | PT100-4-C | 13 | Jaune
PT100-4-O
| PT100-5 | PT100-5-C | 8 | Violet | 112 | 2016-09-12 | NM/YP
PT100-5-O
|  | PT100-5-M | 9 | Marron
| PT100-6 | PT100-6-M |  |  | 112 | 2016-09-12 | NM/YP
|  | PT100-6-C | 8 | Chair
PT100-6-O
| PT100-7 | PT100-7-C | 11 | Or | 111 | 2016-09-12 | NM/YP
PT100-7-O
|  | PT100-7-M | 9 | Jaune
| PT100-8 | PT100-8-M |  |  | 111 | 2016-09-12 | NM/YP
|  | PT100-8-C | 11 | Chair
PT100-8-O
|  |  |  | sondes de température côté cheminée |  |  |  |  | instrumentation côté opposé aux sorties
Sur Ecrans extérieurs
Type | N° sonde | N° fils | Couleur | Position | Résistance ramenée à 20°C | Opérateur
PT100 | PT100-9 | PT100-1-C | Noir | Ecran sup, coté opposé aux sorties | 112 | LG
|  | PT100-1-O | Marron
|  | PT100-1-M | Orange
| PT100-10 | PT100-2-M |  | Ecran sup, coté sorties | 113 | LG
|  | PT100-2-C | Noir
|  | PT100-2-O | Marron
| PT100-11 | PT100-3-C | Noir | Ecran inf, coté opposé aux sorties | 110 | LG
|  | PT100-3-O | Orange
|  | PT100-3-M | Rouge
| PT100-12 | PT100-4-M |  | Ecran inf, coté sorties | 110 | LG
|  | PT100-4-C | Rouge
|  | PT100-4-O | Orange
Position:
Ecran supérieur | [9 empty] | Ecran inférieur
Sur Ecran intérieur
Type | N° sonde | N° fils | Couleur | Position | Résistance (Ω) | Opérateur
PT100 | PT100-13-O | PT100-1-C | noir | Ecran sup, coté opposé aux sorties | 110 | LB/NM
| PT100-13-C | PT100-1-O | rouge
| PT100-13-M | PT100-1-M | orange
| PT100-14-O | PT100-2-M | noir | Ecran sup, coté sorties | 109 | LB/NM
| PT100-14-C | PT100-2-C | rouge
| PT100-14-M | PT100-2-O | marron
| PT100-15-O | PT100-3-C | orange | Ecran inf, coté opposé aux sorties | 110 | LB/NM
| PT100-15-C | PT100-3-O | rouge
| PT100-15-M | PT100-3-M | orange
| PT100-16-O | PT100-4-M | noir | Ecran inf, coté sorties | 109 | LB/NM
| PT100-16-C | PT100-4-C | orange
| PT100-16-M | PT100-4-O | marron
Position:
PT100-10
PT100-9
PT100-12
PT100-11
PT100-14
PT100-14
PT100-16
PT100-13
PT100-13
PT100-15
PT100-14

## CCS
[6 empty] | Dipole Jlab |  |  |  |  | 317111 |  |  | 2015.11.25
|  | sondes de température côté cheminée | [7 empty] | instrumentation côté opposé aux sorties
Ces controles sont réalisés lorsque les cables coté opposé aux sorties sont fixés de fàcon définitive sur la frette et que les cables cotés sortie sont fixés également définitivement sur la première frette
Après réparation cheminée
Type | N° Sigmaphi sonde | Couleur | Longueur | N° fils | N° fournisseur sonde | R (21°C) théorique | R (77K) théorique | R (4K) théorique | Température relevée pour la mesure (°C) | Résistance mesurée (Ω) | Résistance ramenée à 20°C | Date | Opérateur
Carbon Ceramic Sensor | CCS-D2-1 | Vert | 13 | CCS-D2-1-V+ | 627 | 1027,8Ω | 1368,7Ω | 3838,7Ω | 20.1 | 1028 | 1028 | 2016-09-12 | NM/YP
CCS-D2-1-V-
|  | Rouge | 13 | CCS-D2-1-I+ |  |  |  |  | 20.1 | 1028 | 1028 | 2016-09-12 | NM/YP
CCS-D2-1-I-
| CCS-D2-2 | Chair | 11 | CCS-D2-2-V+ | 625 | 992,9Ω | 1339,7Ω | 3891,6Ω | 20.1 | 991 | 991 | 2016-09-12 | NM/YP
CCS-D2-2-V-
|  | Violet | 11 | CCS-D2-2-I+ |  |  |  |  | 20.1 | 991 | 991 | 2016-09-12 | NM/YP
CCS-D2-2-I-
| CCS-D2-3 | Orange | 13 | CCS-D2-3-V+ | 626 | 997,7Ω | 1328,0Ω | 3647,8Ω | 20.1 | 998 | 998 | 2016-09-12 | NM/YP
CCS-D2-3-V-
|  | Bleu | 13 | CCS-D2-3-I+ |  |  |  |  | 20.1 | 998 | 998 | 2016-09-12 | NM/YP
CCS-D2-3-I-
| CCS-D2-4 | Rouge | 9 | CCS-D2-4-V+ | 628 | 1011,9Ω | 1337,2Ω | 3599,4Ω | 20.1 | 1012 | 1012 | 2016-09-12 | NM/YP
CCS-D2-4-V-
|  | Noire | 9 | CCS-D2-4-I+ |  |  |  |  | 20.1 | 1012 | 1012 | 2016-09-12 | NM/YP
CCS-D2-4-I-
| CCS-D2-5 | Vert | 9 | CCS-D2-5-V+ | 630 | 1030,1Ω | 1369,2Ω | 3780,5Ω | 20.1 | 1030 | 1030 | 2016-09-12 | NM/YP
CCS-D2-5-V-
|  | Or | 9 | CCS-D2-5-I+ |  |  |  |  | 20.1 | 1030 | 1030 | 2016-09-12 | NM/YP
CCS-D2-5-I-
| CCS-D2-6 | Orange | 9 | CCS-D2-6-V+ | 629 | 1039,1Ω | 1385,8Ω | 3737,7Ω | 20.1 | 1038 | 1038 | 2016-09-12 | NM/YP
CCS-D2-6-V-
|  | Marron | 9 | CCS-D2-6-I+ |  |  |  |  | 20.1 | 1038 | 1038 | 2016-09-12 | NM/YP
CCS-D2-6-I-
| CCS-C2-1 | Bleu | 11 | CCS-C2-1-V+ | 1558 |  |  |  | 20.1 | 1062 | 1062 | 2016-09-12 | NM/YP
CCS-C2-1-V-
|  | Vert | 11 | CCS-C2-1-I+ |  |  |  |  | 20.1 | 1062 | 1062 | 2016-09-12 | NM/YP
CCS-C2-1-I-
| CCS-C2-2 | Bleu | 9 | CCS-C2-2-V+ | 1557 |  |  |  | 20.1 | 1052 | 1052 | 2016-09-12 | NM/YP
CCS-C2-2-V-
|  | Jaune | 9 | CCS-C2-2-I+ |  |  |  |  | 20.1 | 1052 | 1052 | 2016-09-12 | NM/YP
CCS-C2-2-I-
Type | N° ADI | N° Sigmaphi sonde | Couleur | Longueur | Couleur | N° fils | N° fournisseur sonde | R (19°C) | R (77K) | R (4K) | Couleur fils depuis CCS
Carbon Ceramic Sensor | 11C0526 A | CCS-D2-7 | Rouge | 9 | rouge | CCS-D2-7-V+ | 643 | 1050.7 | 1410.9 | 4490.5 | orange
[6 empty] | CCS-D2-7-V- |  |  |  |  | orange
|  |  | Violet | 9 | violet | CCS-D2-7-I+ |  |  |  |  | marron
[6 empty] | CCS-D2-7-I- |  |  |  |  | maron
|  | CCS-D2-8 | Jaune | 9 | jaune | CCS-D2-8-V+ | 644 | 1059.4 | 1414.9 | 4258.6 | jaune
[6 empty] | CCS-D2-8-V- |  |  |  |  | jaune
|  |  | Vert | 9 | vert | CCS-D2-8-I+ |  |  |  |  | bleu
[6 empty] | CCS-D2-8-I- |  |  |  |  | bleu
| 11C0526 B | CCS-D2-9 | Rouge | 9 | rouge | CCS-D2-9-V+ | 645 | 1030 | 1385.9 | 4218.2 | naturel
[6 empty] | CCS-D2-9-V- |  |  |  |  | naturel
|  |  | Violet | 9 | violet | CCS-D2-9-I+ |  |  |  |  | marron
[6 empty] | CCS-D2-9-I- |  |  |  |  | marron
|  | CCS-D2-10 | Jaune | 9 | jaune | CCS-D2-10-V+ | 646 | 1021.2 | 1372.8 | 4084.4 | sable
[6 empty] | CCS-D2-10-V- |  |  |  |  | sable
|  |  | Vert | 9 | vert | CCS-D2-10-I+ |  |  |  |  | noir
[6 empty] | CCS-D2-10-I- |  |  |  |  | noir
Note on F19: David RAMAUGE uniquement pour sonde CCS-C2 Voir certificat étalonnage
Note on G19: David RAMAUGE: Voir certificat étalonnage
Note on H19: David RAMAUGE: Voir certificat étalonnage
Note on H76: David RAMAUGE uniquement pour sonde CCS-C2 Voir certificat étalonnage
Note on I19: David RAMAUGE: Voir certificat étalonnage
Note on I76: David RAMAUGE: Voir certificat étalonnage
Note on J76: David RAMAUGE: Voir certificat étalonnage
Note on K76: David RAMAUGE: Voir certificat étalonnage

## Potentials taps
|  |  |  | Dipole Jlab |  |  |  |  | 317111 |  |  | 2015.11.25
Ces controles sont réalisés lorsque les cables coté opposé aux sorties sont fixés de fàcon définitive sur la frette et que les cables cotés sortie sont fixés également définitivement sur la première frette
Tests réalisés sur les deux fils des prises de potentiel | [10 empty] | position des prises de potentiel
|  |  |  | Avant expédition chez SDMS |  |  |  | Après réparation de la cheminée
Type | N° sonde | Longueur | Couleur | Température relevée pour la mesure (°C) | Contrôle de continuité avec une entrée de l'aimant | Date | Opérateur | Contrôle de continuité avec une entrée de l'aimant | Date | Opérateur
Potential Taps Mises en série | Tap 1 | 9 | Noire | 26.8 | ok | 2015-06-30 | NV | ok | 2016-09-12 | NM/YP
| Tap 2 | 9 | Or | 26.8 | ok | 2015-06-30 | NV | ok | 2016-09-12 | NM/YP
| Tap 3 | 9 | Rouge | 26.8 | ok | 2015-06-30 | NV | ok | 2016-09-12 | NM/YP
| Tap 4 | 9 | Orange | 26.8 | ok | 2015-06-30 | NV | ok | 2016-09-12 | NM/YP
| Tap 5 | 9 | Jaune | 26.8 | ok | 2015-06-30 | NV | ok | 2016-09-12 | NM/YP
| Tap 6 | 9 | Marron | 26.8 | ok | 2015-06-30 | NV | ok | 2016-09-12 | NM/YP
| Tap 7 | 9 | Vert | 26.8 | ok | 2015-06-30 | NV | ok | 2016-09-12 | NM/YP
| Tap 8 | 9 | Bleu | 26.8 | ok | 2015-06-30 | NV | ok | 2016-09-12 | NM/YP
| Tap 9 | 9 | Violet | 26.8 | ok | 2015-06-30 | NV | ok | 2016-09-12 | NM/YP
| Tap 10 | 9 | Chair | 26.8 | ok | 2015-06-30 | NV | ok | 2016-09-12 | NM/YP
| Tap 11 | 9 | Noire | 26.8 | ok | 2015-06-30 | NV | ok | 2016-09-12 | NM/YP
| Tap 12 | 9 | Or | 26.8 | ok | 2015-06-30 | NV | ok | 2016-09-12 | NM/YP
| Tap 13 | 9 | Rouge | 26.8 | ok | 2015-06-30 | NV | ok | 2016-09-12 | NM/YP
| Tap 14 | 9 | Orange | 26.8 | ok | 2015-06-30 | NV | ok | 2016-09-12 | NM/YP
Après réparation des soufflets
Type | N°ADI | N° sonde | Longueur | Couleur | Contrôle de continuité | Date | Opérateur
Potential taps Brasures | 11C0526A | Tap 15 | 9m | Noir | OK | 2015-12-11 | DRA/LB
|  | Tap 16 | 9m | Marron | OK | 2015-12-11 | DRA/LB
| 11C0526B | Tap 17 | 9m | Noir | OK | 2015-12-11 | DRA/LB
|  | Tap 18 | 9m | Marron | OK | 2015-12-11 | DRA/LB
Type | N°ADI | N° sonde |  | longueur | couleur
Potential Taps ADI | 11C0526A | Tap 19 |  | 3m | nature / marron
|  | Tap 20 |  | 3m | marron / marron
| 11C0526B | Tap 21 |  | 3m | nature/nature
|  | Tap 22 |  | 3m | rouge / rouge
11C0526 B
11C0526 A